## 室内 全彩Q1.8
采购需求清单
序号 | 货物名称 | 技术参数 | 生产厂家 | 规格型号 | 数量 | 单位
一、显示屏体部分
1 | LED显示屏 | 1、像素点间距：≤1.8mm； 2、像素密度：≥288906 Dots/m2； 3、单元板分辨率：≥14792 Dots； 4、整屏平整度：≤0.04mm； 5、白平衡亮度：≥600Cd/m²； 6、色温：800-18000K； 7、水平视角：≥170°； 8、垂直视角：≥170°； 9、对比度：≥8000：1； 10、刷新率：≥3840Hz； | 强力巨彩 | Q1.8H | 6.758 | ㎡ | A
2 | 接收卡 | 1.集成HUB75，无需再配转接板，更方便，成本更低； 2.减少接插连接件，减少故障点，故障率更低； 3.支持常规芯片实现高刷新、高灰度、高亮度； 4.全新灰度引擎，低灰度表现更佳； 5.细节处理更完美，可消除单元板设计引起的某行偏暗、低灰偏红、鬼影等细节问题； 6.支持14bit精度的色度、亮度一体化逐点校正； 7.支持所有常规芯片、PWM芯片和灯饰芯片； 8.支持静态屏、1/2~1/64扫之间的任意扫描类型； 9.支持任意抽点，支持数据偏移，可轻松实现各种异型屏、球形屏、创意显示屏； 10.单卡支持16组RGB信号输出； | 卡莱特 | E80 | 23 | 张
3 | 电源 | 4.5V/40A
4 | 显示屏显示尺寸： 3.52宽*1.92高=6.758平方 分辨率：1892*960=1816320
二、屏体控制部分
1 | 专业主控 | 最大带载390万像素，最宽8192像素，最高4096点，HDMI×1、DVI×2、SDI×1,4输入3画面，位置、大小自由调节，最大输入分辨率1920*1200@60Hz，支持分辨率任意设置，支持串口控制，支持双USB2.0控制和级联. | 卡莱特 | X6 | 1 | 台
三、外围设备及控制系统
1 | 配电箱 | 1.三相，面板指示灯 2.面板手动控制 3.浪涌保护器 4.显示屏输出路数：3路 5.延时启动：2次 6.检修插座：1个 7.最大功率：13KW
四、工程结构部分
1 | 屏体钢结构 | 包含屏体内部线材及包边，（钢型+铝型材结构），支撑面积 | 镀锌方管 | 4*4方管 | 1 | 项
2 | 主干供电电源线 | 4平方 电缆线 | 定制 | 定制 | 1 | 批
3 | 屏体分项供电线 | RVV 3*2.5平方国标铜线 | 定制 | 定制 | 50 | 米
4 | 其他 | 备品备件、辅材等 | 定制 | 定制 | 1 | 项