## 参数
序号 | 商品名称 | 产品性能 | 单位 | 数量
1 | 人员通道 | 1、需支持跨主机反潜回功能，有效防止未授权人员尾随进入； 2、门翼材质应采用不锈钢或亚克力； 3、需具有不少于6对红外检测传感器； 4、需支持人数统计功能，可针对进出方向分别进行统计； 5、需具有不少于6万张普通卡、不少于3千张来宾卡、不少于18万条事件记录的容量。 6、设备需采用直流无刷电机，支持不少于500万次无故障通行；
4 | 人员通道配件 | 1、需支持同时控制不少于6个通道，空旷条件下遥控距离不少于30m。 2、遥控器需包含进开门、关门、出开门、常开等按键。
5 | 生物信息采集仪 | 1、设备应具有≥3.9英寸触摸显示屏，屏幕分辨率≥800*480； 2、设备需采用分辨率≥200万摄像头，且支持照片视频防假功能； 3、需支持人脸采集、指纹采集、卡片录入、身份证采集； 4、需支持有线网络、无线WiFi、USB口通信； 5、需支持在线采集，通过网络协议或USB口对接到平台，平台进行在线采集，采集信息实时上传；
6 | Mifare白卡 | mifare卡
7 | 访客系统产品 | 1、需具有≥15.6寸电容触摸屏，≥11.6寸高清非触摸显示屏； 2、需采用宽动态≥200万摄像头； 3、存储容量：≥2G内存，≥16G存储； 4、需支持TCP/IP、 Wifi的通信方式; 5、设备需支持人证比对功能，比对时间≤1s； 6、需支持打印访客凭条，当访客登记成功后，由访客机打印访客登记信息；
8 | 台式微型计算机 | 1.设备CPU的性能应不低于i3 ； 2.内存：≥8GB； 3.硬盘：≥1TB SATA HDD； 4.显示器：≥23.8英寸； 5.需具有集成显卡； 6.需支持Windows 10 系统。